## Full 1
IUR060 | U | Aspersor.
Aspersor aeri de turbina, model I-20-ADV "HUNTER", radi de 5,2 a 14,3 m, arc ajustable entre 40° i 360°, tija de plàstic, caudal de 0,08 a 3,36 m³/h, interval de pressions recomanat de 2,1 a 4,8 bar, altura total de 19 cm.
Codi |  |  | Unitat | Descripció | Rendiment | Preu unitari | Import
1 |  |  |  | Materials
mt48hun040qaa |  |  | U | Aspersor aeri de turbina, model I-20-ADV "HUNTER", radi de 5,2 a 14,3 m, arc ajustable entre 40° i 360°, tija de plàstic, caudal de 0,08 a 3,36 m³/h, interval de pressions recomanat de 2,1 a 4,8 bar, altura total de 19 cm, amb engranatge lubrificat per aigua, rosca femella de 3/4", vàlvula antidrenatge, filtre de gran superfície, vuit toveres intercanviables amb angle de trajectòria de 25° i quatre toveres intercanviables amb angle de trajectòria de 13°. | 1 | 21.07 | 21.07
mt48hun500b |  |  | U | Abraçadora i suport per aspersors i difusors aeris, "HUNTER". | 1 | 3.78 | 3.78
mt48hun520b |  |  | U | Te de PVC, amb rosca de 3/4". | 1 | 0.6 | 0.6
mt48hun515b |  |  | U | Canonada de PVC amb rosca de 3/4", de 30 cm de longitud. | 1 | 0.8 | 0.8
[5 empty] | Subtotal materials: |  | 26.25
2 |  |  |  | Mà d'obra
mo008 |  |  | h | Oficial 1ª lampista. | 0.127 | 24.08 | 3.06
mo107 |  |  | h | Ajudant lampista. | 0.127 | 20.65 | 2.62
[5 empty] | Subtotal mà d'obra: |  | 5.68
3 |  |  |  | Costos directes complementaris
|  |  | % | Costos directes complementaris | 2 | 31.93 | 0.64
Cost de manteniment decennal: 15,31€ en els primers 10 anys. |  |  |  |  | Costos directes (1+2+3): |  | 32.57