## Full 1
IUR060 | U | Aspersor.
Aspersor emergent de turbina, model PGP-ADJ "HUNTER", radi de 6,7 a 15,9 m, arc ajustable entre 40° i 360°, caudal de 0,11 a 3,27 m³/h, interval de pressions recomanat de 2,1 a 4,8 bar, emergència de 10 cm, altura total de 19 cm.
Codi |  |  | Unitat | Descripció | Rendiment | Preu unitari | Import
1 |  |  |  | Materials
mt48hun030Od |  |  | U | Aspersor emergent de turbina, model PGP-ADJ "HUNTER", radi de 6,7 a 15,9 m, arc ajustable entre 40° i 360°, caudal de 0,11 a 3,27 m³/h, interval de pressions recomanat de 2,1 a 4,8 bar, emergència de 10 cm, altura total de 19 cm, amb engranatge lubrificat per aigua, rosca femella de 3/4", filtre de gran superfície i dotze toveres estàndard intercanviables. | 1 | 15.59 | 15.59
mt48hun510d |  |  | U | Colze articulat per a unió d'aspersor emergent a canonada secundària, amb roscats de 3/4", "HUNTER", compost per dos colzes articulats i canonada de 30 cm de longitud. | 1 | 3.1 | 3.1
mt48hun520b |  |  | U | Te de PVC, amb rosca de 3/4". | 1 | 0.6 | 0.6
[5 empty] | Subtotal materials: |  | 19.29
2 |  |  |  | Mà d'obra
mo008 |  |  | h | Oficial 1ª lampista. | 0.191 | 24.08 | 4.6
mo107 |  |  | h | Ajudant lampista. | 0.191 | 20.65 | 3.94
[5 empty] | Subtotal mà d'obra: |  | 8.54
3 |  |  |  | Costos directes complementaris
|  |  | % | Costos directes complementaris | 2 | 27.83 | 0.56
Cost de manteniment decennal: 13,34€ en els primers 10 anys. |  |  |  |  | Costos directes (1+2+3): |  | 28.39