## Full 1
IUR070 | U | Inundador.
Inundador regulable, model AFB "HUNTER", cabal regulable amb cargol entre 0,057 i 0,456 m³/h.
Codi |  | Unitat | Descripció | Rendiment | Preu unitari | Import
1 |  |  | Materials
mt48hun250b |  | U | Inundador regulable, model AFB "HUNTER", cabal regulable amb cargol entre 0,057 i 0,456 m³/h, amb rosca femella de 1/2". | 1 | 2.72 | 2.72
mt48hun520a |  | U | Te de PVC, amb rosca de 1/2". | 1 | 0.5 | 0.5
mt48hun515a |  | U | Canonada de PVC amb rosca de 1/2", de 30 cm de longitud. | 1 | 0.7 | 0.7
|  |  |  | Subtotal materials: |  | 3.92
2 |  |  | Mà d'obra
mo008 |  | h | Oficial 1ª lampista. | 0.127 | 24.08 | 3.06
mo107 |  | h | Ajudant lampista. | 0.127 | 20.65 | 2.62
|  |  |  | Subtotal mà d'obra: |  | 5.68
3 |  |  | Costos directes complementaris
|  | % | Costos directes complementaris | 2 | 9.6 | 0.19
Cost de manteniment decennal: 4,60€ en els primers 10 anys. |  |  |  | Costos directes (1+2+3): |  | 9.79