## Full 1
IUR080 | U | Electrovàlvula.
Electrovàlvula de PVC, amb connexions roscades de 1" de diàmetre, cabal de 0,23 a 6,81 m³/h, pressió de 1,38 a 10,34 bar, alimentació del solenoide a 24 Vca, model SRV-100G-B "HUNTER", amb pericó de plàstic proveït de tapa.
Codi |  |  | Unitat | Descripció | Rendiment | Preu unitari | Import
1 |  |  |  | Materials
mt48hun300q |  |  | U | Electrovàlvula de PVC, amb connexions roscades de 1" de diàmetre, cabal de 0,23 a 6,81 m³/h, pressió de 1,38 a 10,34 bar, alimentació del solenoide a 24 Vca, model SRV-100G-B "HUNTER", cos en línia, amb possibilitat d'apertura manual. | 1 | 18 | 18
mt48wwg010a |  |  | U | Arqueta de plàstic, amb tapa i sense fons, de 30x30x30 cm, per a allotjament de vàlvules en sistemes de regatge. | 1 | 30.88 | 30.88
[5 empty] | Subtotal materials: |  | 48.88
2 |  |  |  | Mà d'obra
mo008 |  |  | h | Oficial 1ª lampista. | 0.254 | 24.08 | 6.12
mo107 |  |  | h | Ajudant lampista. | 0.254 | 20.65 | 5.25
mo003 |  |  | h | Oficial 1ª electricista. | 0.127 | 24.08 | 3.06
[5 empty] | Subtotal mà d'obra: |  | 14.43
3 |  |  |  | Costos directes complementaris
|  |  | % | Costos directes complementaris | 2 | 63.31 | 1.27
Cost de manteniment decennal: 41,33€ en els primers 10 anys. |  |  |  |  | Costos directes (1+2+3): |  | 64.58