## Full 1
IUR090 | U | Sensors i estacions meteorològiques.
Sensor de pluja ajustable entre 3 i 25 mm, suport de muntatge d'alumini, model Mini-Clik "HUNTER".
Codi |  | Unitat | Descripció | Rendiment | Preu unitari | Import
1 |  |  | Materials
mt48hun400m |  | U | Sensor de pluja ajustable entre 3 i 25 mm, suport de muntatge d'alumini, model Mini-Clik "HUNTER", amb cos de plàstic, estructura suport d'alumini, interruptor d'intensitat nominal 10,1 A i 8 m de cable, només apte per a programadors de 125/230 V de corrent alterna. | 1 | 30.12 | 30.12
|  |  |  | Subtotal materials: |  | 30.12
2 |  |  | Mà d'obra
mo003 |  | h | Oficial 1ª electricista. | 0.191 | 24.08 | 4.6
mo102 |  | h | Ajudant electricista. | 0.191 | 20.65 | 3.94
|  |  |  | Subtotal mà d'obra: |  | 8.54
3 |  |  | Costos directes complementaris
|  | % | Costos directes complementaris | 2 | 38.66 | 0.77
Cost de manteniment decennal: 27,60€ en els primers 10 anys. |  |  |  | Costos directes (1+2+3): |  | 39.43