## Full 1
IUR100 | U | Programador.
Programador electrònic per a regatge automàtic, per a 2 estacions, amb 3 programes i 4 arrencades diàries per programa, muntatge mural interior, amb transformador 230/24 V exterior, model EC-201i-E "HUNTER".
Codi |  |  | Unitat | Descripció | Rendiment | Preu unitari | Import
1 |  |  |  | Materials
mt48hun600ga |  |  | U | Programador electrònic per a regatge automàtic, per a 2 estacions, amb 3 programes i 4 arrencades diàries per programa, muntatge mural interior, amb transformador 230/24 V exterior, model EC-201i-E "HUNTER", programació no volàtil, temps de regatge de 1 min a 4 h en increments de 1 min, amb connexions per a sensors de pluja, humitat, temperatura o vent. | 1 | 57.92 | 57.92
[5 empty] | Subtotal materials: |  | 57.92
2 |  |  |  | Mà d'obra
mo003 |  |  | h | Oficial 1ª electricista. | 0.909 | 24.08 | 21.89
mo102 |  |  | h | Ajudant electricista. | 0.909 | 20.65 | 18.77
[5 empty] | Subtotal mà d'obra: |  | 40.66
3 |  |  |  | Costos directes complementaris
|  |  | % | Costos directes complementaris | 2 | 98.58 | 1.97
Cost de manteniment decennal: 70,39€ en els primers 10 anys. |  |  |  |  | Costos directes (1+2+3): |  | 100.55