## Full 1
IUR105 | U | Sistema centralitzat de control.
Sistema centralitzat de control, IMMS "HUNTER", per a xarxa de programadors de reg, format per programari per a PC, per a control centralitzat de fins a 100 zones de reg i 100 programadors per zona, model IMMS-CD, unitat central de connexió fixa, per a comunicació via cable entre el PC i la unitat principal, model IMMS-CCC-E, sensor de cabal, model Flow-Clik-IMMS "HUNTER", unitat principal amb comunicació via cable amb la unitat central, model IMMS-SI-HW-E, unitats secundàries amb comunicació via cable amb les altres unitats i amb els programadors, model IMMS-CI-HW-E, cable de comunicació, model GCBL, sota tub protector de polietilè de doble paret i cable de comunicació, model GCBL, sota tub protector de PVC rígid, blindat.
Codi |  | Unitat | Descripció | Rendiment | Preu unitari | Import
1 |  |  | Materials
mt48hun700d |  | U | Programari per a PC, per a control centralitzat de fins a 100 zones de reg i 100 programadors per zona, model IMMS-CD "HUNTER", amb les següents funcionalitats: modificació de les programacions en temps real en funció de les variacions climàtiques diàries, de la temporada o de les previsions meteorològiques, parada automàtica de tots els sistemes quan plou o bé parada manual, augment del reg durant els dies d'altes temperatures, còmput del consum d'aigua, avís de fallada de funcionament del reg (per trencament de canonada o vandalisme), reprogramació dels programadors locals, comunicació amb els sensors i obtenció d'informes. | 1 | 4298.94 | 4298.94
mt48hun710d |  | U | Unitat central de connexió fixa, per a comunicació via cable entre el PC i la unitat principal, model IMMS-CCC-E "HUNTER", alimentació a 24 Vca. | 1 | 487.72 | 487.72
mt48hun720k |  | U | Unitat principal amb comunicació via cable amb la unitat central, model IMMS-SI-HW-E "HUNTER", per a un màxim de 100 programadors per unitat, alimentació a 230 V. | 1 | 1025.71 | 1025.71
mt48hun730d |  | U | Unitat secundària amb comunicació via cable amb el programador, model IMMS-CI-HW-E "HUNTER", alimentació a 230 V. | 11 | 427.38 | 4701.18
mt48hun770d |  | U | Sensor de cabal, model Flow-Clik-IMMS "HUNTER", interruptor d'intensitat nominal 2 A i 24 V de corrent alterna. | 1 | 211.18 | 211.18
mt01ara010 |  | m³ | Sorra de 0 a 5 mm de diàmetre. | 83 | 12.1 | 1004.3
mt35aia080aa |  | m | Tub corbable, subministrat en rotllo, de polietilè de doble paret (interior llisa i exterior corrugada), de color taronja, de 40 mm de diàmetre nominal, per a canalització soterrada, resistència a la compressió 250 N, amb grau de protecció IP 549 segons UNE 20324. Segons UNE-EN 61386-1, UNE-EN 61386-22 i UNE-EN 50086-2-4. | 1000 | 1.29 | 1290
mt35aia090aa |  | m | Tub rígid de PVC, enrotllable, corbable en calent, de color negre, de 16 mm de diàmetre nominal, per a canalització fixa en superfície. Resistència a la compressió 1250 N, resistència a l'impacte 2 joules, temperatura de treball -5°C fins 60°C, amb grau de protecció IP 547 segons UNE 20324, propietats elèctriques: aïllant, no propagador de la flama. Segons UNE-EN 61386-1, UNE-EN 61386-22 i UNE-EN 60423. Inclús abraçadores, elements de subjecció i accessoris (corbes, maneguets, tes, colzes i corbes flexibles). | 10 | 0.85 | 8.5
mt48hun715d |  | m | Cable de comunicació, model GCBL "HUNTER", de 2 parells, amb cable de connexió a terra. | 1010 | 3.18 | 3211.8
|  |  |  | Subtotal materials: |  | 16239.33
2 |  |  | Mà d'obra
mo020 |  | h | Oficial 1ª construcció. | 105.597 | 23.3 | 2460.41
mo113 |  | h | Peó ordinari construcció. | 105.597 | 19.47 | 2055.97
mo003 |  | h | Oficial 1ª electricista. | 8.015 | 24.08 | 193
mo102 |  | h | Ajudant electricista. | 5.611 | 20.65 | 115.87
mo040 |  | h | Oficial 1ª jardiner. | 1.272 | 23.3 | 29.64
mo086 |  | h | Ajudant jardiner. | 0.891 | 20.68 | 18.43
|  |  |  | Subtotal mà d'obra: |  | 4873.32
3 |  |  | Costos directes complementaris
|  | % | Costos directes complementaris | 2 | 21112.65 | 422.25
Cost de manteniment decennal: 15.074,43€ en els primers 10 anys. |  |  |  | Costos directes (1+2+3): |  | 21534.9