## Full 1
URE020 | U | Aspersor.
Aspersor aeri de turbina, model PGJ-00 "HUNTER", radi de 4,6 a 11,3 m, arc ajustable entre 40° i 360°, caudal de 0,15 a 1,20 m³/h, interval de pressions recomanat de 2,1 a 3,4 bar, altura total de 18 cm.
Codi |  |  | Unitat | Descripció | Rendiment | Preu unitari | Import
1 |  |  |  | Materials
mt48hun020qa |  |  | U | Aspersor aeri de turbina, model PGJ-00 "HUNTER", radi de 4,6 a 11,3 m, arc ajustable entre 40° i 360°, caudal de 0,15 a 1,20 m³/h, interval de pressions recomanat de 2,1 a 3,4 bar, altura total de 18 cm, amb engranatge lubrificat per aigua, rosca femella de 1/2", filtre de gran superfície i vuit toveres intercanviables. | 1 | 13.95 | 13.95
mt48hun500b |  |  | U | Abraçadora i suport per aspersors i difusors aeris, "HUNTER". | 1 | 3.76 | 3.76
mt48hun520a |  |  | U | Te de PVC, amb rosca de 1/2". | 1 | 0.5 | 0.5
mt48hun515a |  |  | U | Canonada de PVC amb rosca de 1/2", de 30 cm de longitud. | 1 | 0.7 | 0.7
[5 empty] | Subtotal materials: |  | 18.91
2 |  |  |  | Mà d'obra
mo008 |  |  | h | Oficial 1ª lampista. | 0.119 | 24.08 | 2.87
mo107 |  |  | h | Ajudant lampista. | 0.119 | 20.65 | 2.46
[5 empty] | Subtotal mà d'obra: |  | 5.33
3 |  |  |  | Costos directes complementaris
|  |  | % | Costos directes complementaris | 2 | 24.24 | 0.48
Cost de manteniment decennal: 11,62€ en els primers 10 anys. |  |  |  |  | Costos directes (1+2+3): |  | 24.72