## Full 1
URE025 | U | Difusor.
Difusor aeri, model PS-00-10A "HUNTER", radi de 3 m, arc ajustable entre 1° i 360°, caudal de 0,05 a 0,55 m³/h, interval de pressions recomanat de 1,4 a 2,8 bar, altura total de 11 cm.
Codi |  |  | Unitat | Descripció | Rendiment | Preu unitari | Import
1 |  |  |  | Materials
mt48hun100maa |  |  | U | Difusor aeri, model PS-00-10A "HUNTER", radi de 3 m, arc ajustable entre 1° i 360°, caudal de 0,05 a 0,55 m³/h, interval de pressions recomanat de 1,4 a 2,8 bar, altura total de 11 cm, amb rosca femella de 1/2" i filtre de gran superfície. | 1 | 3.15 | 3.15
mt48hun500b |  |  | U | Abraçadora i suport per aspersors i difusors aeris, "HUNTER". | 1 | 3.76 | 3.76
mt48hun520a |  |  | U | Te de PVC, amb rosca de 1/2". | 1 | 0.5 | 0.5
mt48hun515a |  |  | U | Canonada de PVC amb rosca de 1/2", de 30 cm de longitud. | 1 | 0.7 | 0.7
[5 empty] | Subtotal materials: |  | 8.11
2 |  |  |  | Mà d'obra
mo008 |  |  | h | Oficial 1ª lampista. | 0.119 | 24.08 | 2.87
mo107 |  |  | h | Ajudant lampista. | 0.119 | 20.65 | 2.46
[5 empty] | Subtotal mà d'obra: |  | 5.33
3 |  |  |  | Costos directes complementaris
|  |  | % | Costos directes complementaris | 2 | 13.44 | 0.27
Cost de manteniment decennal: 6,44€ en els primers 10 anys. |  |  |  |  | Costos directes (1+2+3): |  | 13.71