## Full 1
URM030 | U | Programador.
Programador electrònic per a regatge automàtic, per a 2 estacions, amb 3 programes i 4 arrencades diàries per programa, muntatge mural interior, amb transformador 230/24 V exterior, model EC-201i-E "HUNTER".
Codi |  | Unitat | Descripció | Rendiment | Preu unitari | Import
1 |  |  | Materials
mt48hun600ga |  | U | Programador electrònic per a regatge automàtic, per a 2 estacions, amb 3 programes i 4 arrencades diàries per programa, muntatge mural interior, amb transformador 230/24 V exterior, model EC-201i-E "HUNTER", programació no volàtil, temps de regatge de 1 min a 4 h en increments de 1 min, amb connexions per a sensors de pluja, humitat, temperatura o vent. | 1 | 57.6 | 57.6
|  |  |  | Subtotal materials: |  | 57.6
2 |  |  | Mà d'obra
mo003 |  | h | Oficial 1ª electricista. | 0.85 | 24.08 | 20.47
mo102 |  | h | Ajudant electricista. | 0.85 | 20.65 | 17.55
|  |  |  | Subtotal mà d'obra: |  | 38.02
3 |  |  | Costos directes complementaris
|  | % | Costos directes complementaris | 2 | 95.62 | 1.91
Cost de manteniment decennal: 68,27€ en els primers 10 anys. |  |  |  | Costos directes (1+2+3): |  | 97.53