## Full 1
URM010 | U | Electrovàlvula.
Electrovàlvula de PVC, amb connexions roscades de 1" de diàmetre, cabal de 0,23 a 6,81 m³/h, pressió de 1,38 a 10,34 bar, alimentació del solenoide a 24 Vca, model SRV-100G-B "HUNTER", amb pericó de plàstic proveït de tapa.
Codi |  | Unitat | Descripció | Rendiment | Preu unitari | Import
1 |  |  | Materials
mt48hun300q |  | U | Electrovàlvula de PVC, amb connexions roscades de 1" de diàmetre, cabal de 0,23 a 6,81 m³/h, pressió de 1,38 a 10,34 bar, alimentació del solenoide a 24 Vca, model SRV-100G-B "HUNTER", cos en línia, amb possibilitat d'apertura manual. | 1 | 17.9 | 17.9
mt48wwg010a |  | U | Arqueta de plàstic, amb tapa i sense fons, de 30x30x30 cm, per a allotjament de vàlvules en sistemes de regatge. | 1 | 30.71 | 30.71
|  |  |  | Subtotal materials: |  | 48.61
2 |  |  | Mà d'obra
mo008 |  | h | Oficial 1ª lampista. | 0.258 | 24.08 | 6.21
mo107 |  | h | Ajudant lampista. | 0.258 | 20.65 | 5.33
mo003 |  | h | Oficial 1ª electricista. | 0.129 | 24.08 | 3.11
|  |  |  | Subtotal mà d'obra: |  | 14.65
3 |  |  | Costos directes complementaris
|  | % | Costos directes complementaris | 2 | 63.26 | 1.27
Cost de manteniment decennal: 41,30€ en els primers 10 anys. |  |  |  | Costos directes (1+2+3): |  | 64.53